## Sheet1
Format	Instruction	ALU action	ALUOp1	ALUOp0	I[30]	I[14]	I[13]	I[12]	AluCtrl			Signal name	R-format	lw	sw	beq
I	lw	add	0	0	x	x	x	x	0010		Inputs	I[6]	0	0	0	1
S	sw	add	0	0	x	x	x	x	0010			I[5]	1	0	1	1
B	beq	substract	0	1	x	x	x	x	0110			I[4]	1	0	0	0
R	add	add	1	0	0	0	0	0	0010			I[3]	0	0	0	0
R	sub	substract	1	0	1	0	0	0	0110			I[2]	0	0	0	0
R	and	AND	1	0	0	1	1	1	0000			I[1]	1	1	1	1
R	or	OR	1	0	0	1	1	0	0001			I[0]	1	1	1	1
ALUOp Note	Add: 00 Substract: 01 To be Determined: 10										Outputs	ALUSrc	0	1	1	0
												MemtoReg	0	1	X	X
												RegWrite	1	1	0	0
	Instruction	lw	sw	beq	add	sub	and	or				MemRead	0	1	0	0
	Desired ALU Action	add	add	substract	add	substract	AND	OR				MemWrite	0	0	1	0
Inputs	ALUOp1	0	0	0	1	1	1	1				Branch	0	0	0	1
	ALUOp0	0	0	1	0	0	0	0				ALUOp1	1	0	0	0
	I[30]	x	x	x	0	1	0	0				ALUOp0	0	0	0	1
	I[14]	x	x	x	0	0	1	1
	I[13]	x	x	x	0	0	1	1
	I[12]	x	x	x	0	0	1	0
Output	ALUControl[0]	0	0	0	0	0	0	1
	ALUControl[1]	1	1	1	1	1	0	0
	ALUControl[2]	0	0	1	0	1	0	0
	ALUControl[3]	0	0	0	0	0	0	0
RISC-V								Appendix, MIPS

MAIN CONTROL

								Appendix, MIPS
RISC-V