## Sheet1
Instruction Format	Instruction	Desired ALU action	ALUOp1	ALUOp0	I[30]	I[14]	I[13]	I[12]	AluCtrl
I	lw	add	0	0	x	x	x	x	0010
S	sw	add	0	0	x	x	x	x	0010
B	beq	substract	0	1	x	x	x	x	0110
R	add	add	1	0	0	0	0	0	0010
R	sub	substract	1	0	1	0	0	0	0110
R	and	AND	1	0	0	1	1	1	0000
R	or	OR	1	0	0	1	1	0	0001
ALUOp Note	Add: 00 Substract: 01 To be Determined: 10

	Instruction	lw	sw	beq	add	sub	and	or
	Desired ALU Action	add	add	substract	add	substract	AND	OR
Inputs	ALUOp1	0	0	0	1	1	1	1
	ALUOp0	0	0	1	0	0	0	0
	I[30]	x	x	x	0	1	0	0
	I[14]	x	x	x	0	0	1	1
	I[13]	x	x	x	0	0	1	1
	I[12]	x	x	x	0	0	1	0
Output	ALUControl[0]	0	0	0	0	0	0	1
	ALUControl[1]	1	1	1	1	1	0	0
	ALUControl[2]	0	0	1	0	1	0	0
	ALUControl[3]	0	0	0	0	0	0	0
RISC-V								Appendix, MIPS

MAIN CONTROL

								Appendix, MIPS
RISC-V